## Inp_Lp15
Proprietà terreno |  |  |  |  | Coordinate pali |  |  |  | Caratteristiche palo |  | Caratteristiche Tunnel |  | Caratteristiche struttura
Es | nis | Eb | nib | Passo sublayers | X | Y | a [°] | b [°]
24000000 | 0.5 | 24000000 | 0.5 | 1.25 | 4.5 | -1.2 | 0 | 0 | E [Pa] | 30000000000 | H [m] | 20 | Found beam | 0 | 1 - yes | 0 - no | SETSF
[5 empty] | 6.9 | -1.2 | 0 | 0 | L [m] | 15 | R [m] | 3 | Efr [Pa] | 1e-07
[5 empty] | 4.5 | 1.2 | 0 | 0 | D [m] | 0.8 | Vlt [%] | 2.5 | # Storeys | 1
[5 empty] | 6.9 | 1.2 | 0 | 0 | Xmaster [m] | 5.7 |  |  | spanx_frame | 2.4
[9 empty] | Ymaster [m] | 0 |  |  | spanz_frame | 0.01
[9 empty] | Zmaster [m] | 0 |  |  | bc | 0.1
[13 empty] | dc | 0.1
[13 empty] | bb | 0.1
[13 empty] | db | 0.1
[13 empty] | bf | 0.1
[13 empty] | df | 0.1
a
b
b
x
z
y
y
z
Note on G2: ING: coordinata in metri
Note on H2: ING: coordinata in metri

## Inp
Proprietà terreno |  |  |  |  | Coordinate pali |  |  |  | Caratteristiche palo |  | Caratteristiche Tunnel |  | Caratteristiche struttura
Es | nis | Eb | nib | Passo sublayers | X | Y | a [°] | b [°]
24000000 | 0.5 | 24000000 | 0.5 | 1.25 | 4.5 | -1.2 | 0 | 0 | E [Pa] | 30000000000 | H [m] | 20 | Found beam | 0 | 1 - yes | 0 - no | SETSF
[5 empty] | 6.9 | -1.2 | 0 | 0 | L [m] | 25 | R [m] | 3 | Efr [Pa] | 1e-07
[5 empty] | 4.5 | 1.2 | 0 | 0 | D [m] | 0.8 | Vlt [%] | 2.5 | # Storeys | 1
[5 empty] | 6.9 | 1.2 | 0 | 0 | Xmaster [m] | 5.7 |  |  | spanx_frame | 2.4
[9 empty] | Ymaster [m] | 0 |  |  | spanz_frame | 0.01
[9 empty] | Zmaster [m] | 0 |  |  | bc | 0.1
[13 empty] | dc | 0.1
[13 empty] | bb | 0.1
[13 empty] | db | 0.1
[13 empty] | bf | 0.1
[13 empty] | df | 0.1
a
b
b
x
z
y
y
z
Note on G2: ING: coordinata in metri
Note on H2: ING: coordinata in metri

## Inp_zt30
Proprietà terreno |  |  |  |  | Coordinate pali |  |  |  | Caratteristiche palo |  | Caratteristiche Tunnel |  | Caratteristiche struttura
Es | nis | Eb | nib | Passo sublayers | X | Y | a [°] | b [°]
24000000 | 0.5 | 24000000 | 0.5 | 1.25 | 4.5 | -1.2 | 0 | 0 | E [Pa] | 30000000000 | H [m] | 30 | Found beam | 0 | 1 - yes | 0 - no | SETSF
[5 empty] | 6.9 | -1.2 | 0 | 0 | L [m] | 25 | R [m] | 3 | Efr [Pa] | 1e-07
[5 empty] | 4.5 | 1.2 | 0 | 0 | D [m] | 0.8 | Vlt [%] | 2.5 | # Storeys | 1
[5 empty] | 6.9 | 1.2 | 0 | 0 | Xmaster [m] | 5.7 |  |  | spanx_frame | 2.4
[9 empty] | Ymaster [m] | 0 |  |  | spanz_frame | 0.01
[9 empty] | Zmaster [m] | 0 |  |  | bc | 0.1
[13 empty] | dc | 0.1
[13 empty] | bb | 0.1
[13 empty] | db | 0.1
[13 empty] | bf | 0.1
[13 empty] | df | 0.1
a
b
b
x
z
y
y
z
Note on G2: ING: coordinata in metri
Note on H2: ING: coordinata in metri

## Inp_plastic
SF |  | Alpha |  | beta |  | Cesolution
SF0 | 2 | cu0 [Pa] | 48000 | k0_coeff | 0 | inputarray | P71N
Rs | 0.999 | cuslope [Pa/m] | 0 | gammap | 0
Rb | 0.999 | alpha_cu | 1 | beta | 0
|  | qb [Pa] | 540000 | qb [Pa] | 0
|  |  |  | c beta | 2